## 第一季度1月份
浏阳市2024年1月份市政供水抽检结果
抽检单位：浏阳市疾病预防控制中心
检测项目 | 限值 | 数值 单位 | 检测结果
|  |  | 出厂水 | 市疾控中心五楼理化实验室 | 浏阳市汽车西站大厅 | 车站路比一比超市 | 浏阳市自来水公司办公楼 | 碧景湾小区 | 荷花中学 | 关口中学 | 行政中心附二栋 | 浏阳市文图博餐饮中心餐厅 | 集里中学
色度 | ≤15 | 度 | <5 | <5 | <5 | <5 | <5 | <5 | <5 | <5 | <5 | <5 | <5
浑浊度 | ≤1 | NTU | 0.20 | 0.20 | 0.36 | 0.27 | 0.41 | 0.11 | 0.01 | 0.22 | 0.21 | 0.01 | 0.32
臭和味 | 无异臭、异味 | - | 无异臭、异味 | 无异臭、异味 | 无异臭、异味 | 无异臭、异味 | 无异臭、异味 | 无异臭、异味 | 无异臭、异味 | 无异臭、异味 | 无异臭、异味 | 无异臭、异味 | 无异臭、异味
肉眼可见物 | 无 | - | 无 | 无 | 无 | 无 | 无 | 无 | 无 | 无 | 无 | 无 | 无
溶解性总固体 | ≤1000 | mg/L | 165 | 164 | 132 | 133 | 132 | 133 | 135 | 142 | 169 | 168 | 133
pH值 | 6.5≤ X ≤8.5 | - | 7.80 | 7.84 | 7.95 | 7.63 | 7.80 | 7.84 | 7.85 | 7.69 | 7.96 | 7.99 | 7.95
总硬度（以CaCO3计） | ≤450 | mg/L | 93.7 | 95.8 | 74.7 | 74.4 | 74.6 | 75.2 | 75.6 | 94.1 | 94.7 | 94.9 | 75.4
氰化物 | ≤0.05 | mg/L | <0.0016 | <0.0016 | <0.0016 | <0.0016 | <0.0016 | <0.0016 | <0.0016 | <0.0016 | <0.0016 | <0.0016 | <0.0016
氟化物 | ≤1.0 | mg/L | 0.1 | 0.1 | 0.2 | 0.1 | 0.1 | 0.1 | 0.1 | 0.1 | 0.1 | 0.1 | 0.1
氯化物 | ≤250 | mg/L | 20.6 | 20.3 | 15.4 | 16.0 | 15.9 | 16.2 | 16.9 | 20.3 | 21.0 | 21.0 | 15.2
氯酸盐 | ≤0.7 | mg/L | 0.055 | 0.065 | 0.072 | 0.050 | 0.064 | 0.054 | 0.051 | 0.057 | 0.056 | 0.057 | <0.045
硝酸盐（以N计） | ≤10 | mg/L | <0.5 | <0.5 | 1.0 | 1.0 | 1.0 | 1.0 | 1.0 | <0.5 | <0.5 | <0.5 | 1.0
硫酸盐 | ≤250 | mg/L | 24 | 25 | 19 | 19 | 18 | 18 | 19 | 24 | 25 | 25 | 19
氨（以N计） | ≤0.5 | mg/L | <0.02 | <0.02 | <0.02 | <0.02 | <0.02 | <0.02 | <0.02 | <0.02 | <0.02 | <0.02 | <0.02
铝 | ≤0.2 | mg/L | 0.0184 | 0.0079 | 0.0288 | 0.0305 | 0.0400 | 0.0364 | 0.0095 | 0.0555 | 0.0205 | 0.0079 | 0.0334
锰 | ≤0.1 | mg/L | 0.00026 | 0.00030 | 0.00049 | 0.00016 | 0.00126 | 0.00030 | 0.00021 | 0.00017 | 0.00031 | 0.00087 | 0.00034
铁 | ≤0.3 | mg/L | 0.0152 | 0.0168 | 0.0168 | 0.0137 | 0.0331 | 0.0160 | 0.0181 | 0.0157 | 0.0180 | 0.0222 | 0.0160
铜 | ≤1.0 | mg/L | 0.00051 | 0.00037 | 0.00066 | 0.00055 | 0.00052 | 0.00076 | 0.00051 | 0.00081 | 0.00055 | 0.00051 | 0.00043
锌 | ≤1.0 | mg/L | <0.0011 | <0.0011 | <0.0011 | 0.0015 | 0.0076 | <0.0011 | <0.0011 | 0.0022 | 0.0018 | 0.0111 | <0.0011
砷 | ≤0.01 | mg/L | 0.00094 | 0.00079 | 0.00077 | 0.00085 | 0.00078 | 0.00076 | 0.00082 | 0.00094 | 0.00102 | 0.00083 | 0.00074
镉 | ≤0.005 | mg/L | <0.00006 | <0.00006 | <0.00006 | <0.00006 | <0.00006 | <0.00006 | <0.00006 | <0.00006 | <0.00006 | <0.00006 | <0.00006
汞 | ≤0.001 | mg/L | <0.00008 | <0.00008 | <0.00008 | <0.00008 | <0.00008 | <0.00008 | <0.00008 | <0.00008 | <0.00008 | <0.00008 | <0.00008
铅 | ≤0.01 | mg/L | <0.00017 | <0.00017 | <0.00017 | <0.00017 | <0.00017 | <0.00017 | <0.00017 | <0.00017 | <0.00017 | <0.00017 | <0.00017
铬（六价） | ≤0.05 | mg/L | <0.004 | <0.004 | <0.004 | <0.004 | <0.004 | <0.004 | <0.004 | <0.004 | <0.004 | <0.004 | <0.004
高锰酸盐指数（以O2计） | ≤3 | mg/L | 0.84 | 0.84 | 0.83 | 0.76 | 0.92 | 0.87 | 0.87 | 0.82 | 0.85 | 0.81 | 0.88
三氯甲烷 | ≤0.06 | mg/L | 0.003786 | 0.006933 | 0.003254 | 0.007243 | 0.006851 | 0.004431 | 0.007302 | 0.003177 | 0.006974 | 0.006491 | 0.006492
一氯二溴甲烷 | ≤0.1 | mg/L | <0.000197 | <0.000197 | <0.000197 | <0.000197 | <0.000197 | <0.000197 | <0.000197 | <0.000197 | <0.000197 | <0.000197 | <0.000197
二氯一溴甲烷 | ≤0.06 | mg/L | 0.000786 | 0.001536 | 0.000727 | 0.001410 | 0.001342 | 0.000911 | 0.001546 | 0.000724 | 0.001583 | 0.001574 | 0.001430
三溴甲烷 | ≤0.1 | mg/L | <0.000630 | <0.000630 | <0.000630 | <0.000630 | <0.000630 | <0.000630 | <0.000630 | <0.000630 | <0.000630 | <0.000630 | <0.000630
三卤甲烷（三氯甲烷、一氯二溴甲烷、二氯一溴甲烷、三溴甲烷的总和） | ≤1 | - | 0.08 | 0.14 | 0.07 | 0.15 | 0.14 | 0.09 | 0.15 | 0.07 | 0.15 | 0.14 | 0.14
二氯乙酸★ | ≤0.05 | mg/L | <0.003 | <0.003 | <0.003 | <0.003 | <0.003 | <0.003 | <0.003 | <0.003 | <0.003 | <0.003 | <0.003
三氯乙酸★ | ≤0.1 | mg/L | <0.008 | <0.008 | <0.008 | <0.008 | <0.008 | <0.008 | <0.008 | <0.008 | <0.008 | <0.008 | <0.008
游离氯 | 末梢水为0.05≤ X ≤2；出厂水为0.3≤ X ≤2 | mg/L | 0.61 | 0.12 | 0.16 | 0.10 | 0.31 | 0.43 | 0.42 | 0.46 | 0.43 | 0.35 | 0.27
菌落总数 | ≤100 | CFU/mL | <1 | 58 | <1 | <1 | <1 | 8 | <1 | <1 | <1 | <1 | <1
总大肠菌群 | 不应检出 | MPN/100mL | 未检出 | 未检出 | 未检出 | 未检出 | 未检出 | 未检出 | 未检出 | 未检出 | 未检出 | 未检出 | 未检出
大肠埃希氏菌 | 不应检出 | MPN/100mL | 未检出 | 未检出 | 未检出 | 未检出 | 未检出 | 未检出 | 未检出 | 未检出 | 未检出 | 未检出 | 未检出
评价结果 | / | / | 合格 | 合格 | 合格 | 合格 | 合格 | 合格 | 合格 | 合格 | 合格 | 合格 | 合格
填报人：（签名） 审核人：（签名 ） 签发人：（签名）